## DHWcalc_4categories
Category | 1 | 2 | 3 | 4
Mean Flow Rate per Drawoff [L/h] | 60 | 360 | 720 | 480
Drawoff Duration [min] | 1 | 1 | 5 | 10
Portion [%] | 0.14 | 0.36 | 0.1 | 0.4
Stddev Flow Rate per Drawoff [L/h] | 120 | 120 | 12 | 24
Mean Vol per Drawoff [L] | 1 | 6 | 120 | 40
Mean No. Drawoffs per Day [-] | 28 | 23 | 0.166 | 2
Mean Vol per Day [L] | 28 | 72 | 20 | 80
timestep 1min:

## DIN12831
Based on DIN12831 | Link
Wohnfläche [m2] |  |  |  | Wasserbedarf Haus [L]
150 |  |  |  | 95.6685
Name Variable | Erklärung Varaible | Wert | Einheit | Kommentar
V_W;day | Volumen erwärmtes Trinkwasser | 0.095669 | m^3/day
V_W;day | Volumen erwärmtes Trinkwasser | 95.6685 | L/day
V_(W:f:day) | Menge Trinkwasser je Zapfung je Tag bei T_draw | 40.71 | L | T_draw?
N_adeq | Anzahl äquivalenter Erwachsener | 2.35 | Personen
N_adeq1 | Anzahl äquivalenter Erwachsener | 3.75 | Personen | if N_max < 1,75
N_adeq2 | Anzahl äquivalenter Erwachsener | 2.35 | Personen | if N_max > 1,75
N_max | Max Anzahl äquivalenter Erwachsener | 3.75 | Personen
N_max1 | Max Anzahl äquivalenter Erwachsener | 1 | Personen | if Ah smaller that 30
N_max2 | Max Anzahl äquivalenter Erwachsener | 3.19 | Personen | if Ah between 30 and 70
N_max3 | Max Anzahl äquivalenter Erwachsener | 3.75 | Personen | if Ah bigger than 70
Ah | Wohnfläche | 150 | m^2 | zurzeit nur für A>=70m^2
x | Vorgabewert aus DIN | 40.71 | -
y | Vorgabewert aud DIN | 3.26 | -